## Puente colgante
Cruce río puente colgante
Longitud (m) |  |  | 43 | Claro
Cargas (m)
Peso del tubo (kg/m) |  |  | 10.4524
Peso del liquido (kg/m) |  |  | 32.4293
Carga Ultima (kg/m) |  |  | 69.7631
Peso total (Kg) |  |  | 2999.8148
Flecha (m) |  |  | 3
To (Kg) |  |  | 5374.6681
T maxima (kg) |  |  | 5580.034
Longitud (m) |  |  | 54.6387
Cable alma de yute |  |  | D=1/2" | resistencia 9330 kg
Curva
X | 0 | 5.375 | 10.75 | 16.125 | 21.5
Y | 0 | 0.1875 | 0.75 | 1.6875 | 3
Esquema del puente colgante
Anclajes
Dimenciones 1 x1 x 1 m
Peso del H°C° (kg/m3) |  | 2400
Volumen de H°C° (m3) |  | 1
Peso del dado (Kg) |  | 2400
Considerando una capa de 1 metro de suelo sobre el dado tenemos:
Peso del Suelo (kg/m3) |  | 2000
Volumen delsuelo (m3) |  | 1
Peso del dado (Kg) |  | 2000
Teso total resitente (kg) |  | 4400 | > To/2 y que el peso total
To
Tmax

## Cruce Mamino
CRUCE DE CAMINO
(tipo)
| Luz libre | 0.4 | m
| Ancho libre | 8 | m
Carga Viva Hs 20
Superficie de rodamiento
| f´c (Kg/cm2) | 210 | 3000
| f´y (kg/cm2) | 4200 | 99667.3952
De acuerdo AASTHO
| f'c=0.4f'c | 84 | 1200
| fy | 1406.138 | 20000
| Luz efectiva (cm) | 70 | 2.2966
| H (cm) | 15 | 0.49213
| w kg/cm | 3.6 | 88.5827
| Momento kg-cm | 2205 | 58.4016
| Carga en ruedas traceras kg | 7257.4866 | 16000
| E cm |  | 4.1378
| Carga sobre el ancho dela losa |  | 3866.7935
| Momento por carga viva |  | 2220.1078
| Coeficiente de impacto |  | 0.3
| Momento por impacto |  | 666.0324
| M total |  | 2944.5418
| k |  | 0.375
| j |  | 0.875
| d |  | 3.8674
| As pulp2/pie |  | 0.45832
| As mm2/m |  | 970.1012
| D=1/2" cada 12 cm | 12.5 | 7.6386
| As tranversal |  | 0.30243
| As mm2/m |  | 640.1408
| D=3/8" cada 10 cm |  | 9.0161

## Puente canal
PUENTE CANAL
f'c (kg/cm2) | 210
fy (kg/cm2) | 4200
Wc (kg) | 2400
Ec | 218819.7889
Es | 2030000
L (m) | 5
h (cm) | 52
b (cm) | 18
d(cm) | 49
Area (m2) | 936
W muerta kg/m | 368.64
W viva | 100
Wu kg/m | 686.096
Mu kg-cm | 214405
ß1 | 0.85
ƿb | 0.021394
ƿmax | 0.016046
Asmax (cm2) | 15.0189 | 214405
As cm2 | 1.0567
a | 1.3813
Mn | 214405
Mn-Mu | -1.0055e-06
ƿmin | 0.0033333
As min | 3.12
3 d 12 mm | 3.81
Losa
h | 12
b | 100
Ac | 1200
As | 4
D =10 mm | 5.6338
D= 10 mm c/ | 17.75
losa
Viga
Viga

## Tubos y cables
TUBERIA PVC |  |  | CABLES
CLASE 10 |  |  | 6 x 19
( 10 bar ) |  |  | A/FIBRA |  | A/ACERO
|  |  | Peso Kgs/m. | C.Rot Tns RR = 180 | Peso Kgs/m. | C.Rot Tns RR = 180
ESP. | Diam. Inter. | PESO | 0.13 | 2.27 | 0.15 | 2.25
mm | mm | kg x tubo | 0.18 | 3.1 | 0.2 | 3.43
1.8 | 17.4 | 0.840 | 0.23 | 4.04 | 0.26 | 4.48
1.8 | 22.9 | 1.08 | 0.29 | 5.12 | 0.33 | 5.67
1.8 | 29.4 | 1.363 | 0.36 | 6.32 | 0.41 | 7
2.0 | 38 | 1.94 | 0.52 | 9.1 | 0.59 | 10.08
2.3 | 43.4 | 2.549 | 0.71 | 12.38 | 0.8 | 13.71
2.9 | 54.2 | 4.013 | 0.92 | 16.17 | 1.05 | 17.99
3.5 | 66 | 5.894 | 1.17 | 20.47 | 1.33 | 22.67
4.2 | 80.1 | 8.576 | 1.44 | 25.27 | 1.64 | 27.99
5.4 | 103.2 | 14.201 | 1.75 | 30.57 | 1.99 | 33.87
8.0 | 152 | 31.006 | 2.08 | 36.39 | 2.37 | 40.3
10.4 | 198.2 | 52.262 | 2.44 | 42.7 | 2.78 | 47.3
13.0 | 247.0 | 81.884 | 2.83 | 49.53 | 3.22 | 54.86
15.4 | 292.2 | 114.754 | 3.25 | 56.85 | 3.7 | 62.97
|  |  | 3.7 | 64.69 | 4.21 | 71.65
|  |  | 4.18 | 73.02 | 4.75 | 80.88
|  |  | 4.68 | 81.87 | 5.32 | 90.68
|  |  | 5.22 | 91.22 | 5.93 | 101
|  |  | 5.78 | 101.1 | 6.57 | 112