## desarenador
CALCULO DEL DESARENADOR
El desarnador tiene por objetivo decantar el material solido en suspensión del agua.
Tratandose de un proyecto de riego el diametro de diseño sera :
d ( mm) = | 0.2
La velocidad en el desarenador sera de :
Vd (cm/s)= | a * √(d)
a = | 44
d (mm) = | 0.2
Vd (cm/s) = | 19.6774
Vd (m/s) = | 0.2
LONGITUD DEL DESARENDOR ESTA DADO POR:
L (m) = | Vd x h / Vs - 0,04 Vd
Donde:
L (m) = | Longitud efectiva
h (m) = | Profundidad efectiva (m)
Vs (m/s) = | Velocidad de decantación: |  | Para un peso especifico de la particulas = 2,7
Vs (m/s) = | 0.028
PARA:
| h (m)= | 0.5
L (m) = | 5
ANCHO DEL DESARENADOR SERA:
B (m) = | Q x td / L x h
Donde:
Q (lt/s) = | Caudal máximo de entrada
td (seg) = | L (m)/ Vd(m/s) | tiempo de decantación
L (m) = | Longitu del desarenador
h (m) = | profundidad
PARA :
| Q (lt/s)= | 50
| td (seg )= | 25
B (m) = | 0.5 | Para mejorar su capacidad se adopta
B (m) = | 0.8

## desarenador (2)
CALCULO DEL DESARENADOR
El desarnador tiene por objetivo decantar el material solido en suspensión del agua.
Tratandose de un proyecto de riego el diametro de diseño sera :
d ( mm) = | 0.2
La velocidad en el desarenador sera de :
Vd (cm/s)= | a * √(d)
a = | 44
d (mm) = | 0.2
Vd (cm/s) = | 19.6774
Vd (m/s) = | 0.2
LONGITUD DEL DESARENDOR ESTA DADO POR:
L (m) = | Vd x h / Vs - 0,04 Vd
Donde:
L (m) = | Longitud efectiva
h (m) = | Profundidad efectiva (m)
Vs (m/s) = | Velocidad de decantación: |  | Para un peso especifico de la particulas = 2,7
Vs (m/s) = | 0.028
PARA:
| h (m)= | 0.5
L (m) = | 4
ANCHO DEL DESARENADOR SERA:
B (m) = | Q x td / L x h
Donde:
Q (lt/s) = | Caudal máximo de entrada
td (seg) = | L (m)/ Vd(m/s) | tiempo de decantación
L (m) = | Longitu del desarenador
h (m) = | profundidad
PARA :
| Q (lt/s)= | 50
| td (seg )= | 20
B (m) = | 0.5 | Para mejorar su capacidad se adopta
B (m) = | 0.8